## Mecánica
# de prueba | Condiciones de la prueba | Salidas esperadas | Salidas obtenidas | Evidencias
T1 | Probar el acople del reductor armónico 100:1 con el motor BLDC | Integración y transmisión de movimiento del motor hacia el reductor sin interferencias mecánicas | El reductor se acopló correctamente al eje del motor BLDC y transmitió el movimiento de manera continua, sin presentar bloqueos ni desalineaciones
T2 | Probar reducción 4:1 del motor a pasos con el mecanismo de correa con tensionador | Transmisión del movimiento con la reducción establecida, manteniendo la continuidad de giro | El mecanismo de correa con tensionador permitió la reducción 4:1 y transmitió el movimiento del motor a pasos de forma estable. Se identificó que el sistema ocupa un área considerable dentro de la montura, lo que condiciona el espacio disponible para otros componentes
T3 | Probar Acople del reductor armónico 30:1 con el motor a pasos | Transmisión del movimiento del motor hacia el reductor mediante el acople diseñado y fabricado, sin interferencias en el montaje, movimiento continuo | Se ensambló el reductor 30:1 al motor a pasos utilizando un acople especialmente diseñado y fabricado para la unión. El conjunto transmitió el movimiento sin bloqueos, con alineación correcta entre motor y reductor, y se verificó la continuidad en el giro en ambas direcciones
T4 | Prueba encaje de piezas en impresión 3D del modelo propuesto | Correcto ajuste de la montura impresa con el tripode y extensión que se tienen, además del funcionamiento del mecanismo propuesto para el ajuste de la latitud de la montura. Correcto encaje de piezas con los motores y sus reductores propuestos | Buen ajuste entre el tripode y la base de la montura. Funciona le mecanismo de latitud de la misma. Los motores y reductores se acoplan bien a las piezas. Se deben hacer ciertos ajustes de precición en algunos huecos para que queden concentricos
T5 | Rediseño y ajuste de piezas tras la validación inicial con impresión 3D | Obtención del modelo definitivo en SolidWorks con correcciones dimensionales y geométricas para garantizar el ensamble de la montura y los mecanismos asociados | Se realizó el rediseño de piezas en SolidWorks considerando las observaciones de la prueba anterior. Se ajustaron dimensiones y orificios para mejorar la concentricidad y el encaje de los componentes. El resultado fue un modelo digital definitivo que integra la montura, los motores y los reductores de acuerdo con los requerimientos del sistema
T6 | Ensamblar con precisión milimétrica el reductor armónico al motor a pasos mediante la pieza diseñada, utilizando un comparador de carátula sobre el eje mientras el motor gira. | Obtener variaciones menores a 0.1 mm en la alineación entre el eje del motor y el reductor armónico durante la rotación. | Se logró ajustar la alineación alcanzando una variación de 0.15 mm después de múltiples ajustes en la presión de los tornillos. Se decidió probar el sistema con el reductor armónico y una carga de 5 kg correspondiente al telescopio, funcionando correctamente, por lo que el resultado fue aceptado.
T7 | Ensamblaje con las piezas fabricadas | Verificar la integración de todas las piezas recibidas con los motores, reductores y la montura, confirmando que los acoples diseñados cumplan con las tolerancias previstas. El ensamblaje debe permitir la correcta alineación de los ejes, la fijación estable de los componentes y el movimiento continuo de los mecanismos sin interferencias. | Se logró el correcto ajuste de las piezas fabricadas, verificando la integración con los motores, reductores y la montura. Además, se realizaron pruebas con los motores que validaron el movimiento adecuado de ambos ejes, y se comprobó que el ajuste manual de la latitud funciona correctamente.
T8 | Se montó un telescopio de 5 kg sobre la montura completamente ensamblada, incluyendo los reductores y motores instalados. La prueba se realizó en posición de observación simulada, verificando el comportamiento del sistema bajo carga real. Se controlaron los movimientos de ambos ejes (ascensión recta y declinación) | Cumplir con el requisito de estabilidad estructural bajo la carga de 5 kg, sin evidenciar vibraciones ni inestabilidades durante el funcionamiento. El sistema debe mantener un movimiento continuo y uniforme en ambos ejes, sin interrupciones ni ruidos anómalos. | La prueba fue satisfactoria. El telescopio de 5 kg se movió correctamente en ambos ejes, sin presentar vibraciones ni inestabilidades. El movimiento fue continuo y estable durante toda la operación, confirmando el buen desempeño de la montura bajo esta carga.
T9 | Se buscó evaluar si el motor a pasos utilizado en el eje de Declinación constituye la mejor opción para el sistema, o si resulta más adecuado implementar un motor NEMA 23 brushless DC, similar al empleado en el eje de Ascensión Recta. Para ello, se compararon el comportamiento dinámico, la capacidad de torque y la estabilidad del movimiento en ambos escenarios. | Se esperaba confirmar que el motor NEMA 23 brushless DC, debido a su mayor torque disponible y a la inclusión de un driver interno con mejor control, representa una alternativa más eficiente y estable para el eje de Declinación. Asimismo, se proyectaba evidenciar mejoras en suavidad, capacidad de carga y respuesta en movimiento. | Los ensayos permitieron verificar que la alineación del eje mejora significativamente al utilizar el motor NEMA 23, lo que se traduce en velocidades más altas y un movimiento más uniforme. A partir de estos resultados, se concluye que el motor NEMA 23 ofrece un desempeño superior y, por lo tanto, se decide implementar este cambio en la configuración final del sistema.
T10 | Validar el funcionamiento del sistema con el nuevo motor instalado, evaluando su desempeño dentro de la implementación total de los subsistemas que conforman la montura. | Que el conjunto opere con normalidad, mantenga la estabilidad del movimiento y responda adecuadamente a los comandos, confirmando que el nuevo motor se integra correctamente al sistema. | El sistema funcionó de manera satisfactoria; se obtuvieron resultados estables y consistentes, por lo que la montura quedó lista para las pruebas de funcionamiento real.
T11 | Se probaron los modos de manejo de la montura con una carga de 17.5 kg | Se espera que la montura opere con normalidad bajo dicha carga, cumpliendo los tres modos de funcionamiento establecidos. Con base en los cálculos teóricos y en la precisión previamente evidenciada en etapas anteriores, cada modo debe lograr su objetivo sin pérdida de estabilidad, sin vibraciones indeseadas y manteniendo la exactitud requerida en los movimientos. | Durante las pruebas realizadas con la carga de 17.5 kg, la montura operó correctamente en los tres modos de funcionamiento. El sistema mantuvo la estabilidad, no presentó vibraciones indeseadas
T12 | Se realizó una prueba de torque aplicando una carga de 12 kg sobre un brazo de 40 cm medido desde el centro del eje de Declinación, con el fin de evaluar la capacidad del sistema para sostener y mover la carga bajo condiciones exigentes. | Se esperaba que el sistema mantuviera la estabilidad del movimiento, sin vibraciones, sin pérdidas de paso y sin un incremento excesivo de la corriente, garantizando así un comportamiento controlado y seguro. | El movimiento y el funcionamiento del sistema fueron correctos; el motor sostuvo y desplazó la carga sin inestabilidades. La corriente alcanzó un valor máximo de aproximadamente 900 mA, lo cual se considera un resultado muy positivo para este nivel de esfuerzo.

## Electrónica
# de prueba | Condiciones de la prueba | Secuencia de entradas | Salidas esperadas | Salidas obtenidas
T1 | Controlar la velocidad del motor BLDC, mediante envío de pulsos a través del generador de señales | 24V al motor BLDC , una señal cuadrada de 10kHz y luego una señal de 1 kHz | Un giro mas rápido del motor a frecuencias más altas | Un giro mas rápido del motor a frecuencias más altas
T2 | Conectar a una ESP32 un conversor MAX485 para controlar el motor BLDC a través de Modbus | 24 V al motor BLDC, y escritura en los registros del motor a través de Arduino IDE | Señal diferencial sobre los pines A y B del conversor MAX485 | Señal diferencial sobre los pines A y B del conversor MAX486
T3 | Controlar la velocidad, dirección y micropaso del motor a pasos, haciendo uso del driver DRV8825 para control de corriente | 24 V al motor a pasos, una señal cuadrada de 10kHz, alternar 5V y GND sobre elm pin de dirección y los tres pines de micropaso | Un giro más rápido ante una frecuencia de señal más alta y micropaso más bajo. Cambio en el sentido de giro en el motor | Un giro más rápido ante una frecuencia de señal más alta y micropaso más bajo. Cambio en el sentido de giro en el motor
T4 | Conexión del conversor CP2102 a la ESP32 para una potencial comuinicación con un software de astronomía y control de telescopios | Desde el monitor serial de Arduino IDE, enviar comandos mediante CP2102 a la ESP32 | Una correcta recepción e interpretación de los datos recibidos | Una correcta recepción e interpretación de los datos recibidos
T5 | Conexión de una RJ45 hembra a la ESP32 para recepción de comandos del control manual | Comandos del control manual | Respuesta a comandos empleando protocolo SynScan | Respuesta a comandos empleando protocolo SynScan
T6 | Soladura de componentes pasivos y circuitos integrados en el circuito impreso |  | Buen control de voltaje y corriente de los componentes y continuidad | Buen control de corriente y continuidad de los componentes. Sin embargo, el DRV8434 no se comporta como lo esperado. Se utilizará un DRV8825
T7 | Soldadura del DRV8825 sobre una placa universal | Señal STEP y 24V, y manejo de micropaso y dirección | Después de una regulación efectiva de corriente, el motor se comporta de forma adecuada | Después de una regulación efectiva de corriente, el motor se comporta de forma adecuada
T8 | Puenteo para control del motor BLDC | 24V al motor BLDC y una señal PWM generada por la ESP32C6 | Un giro coherente del eje | Un giro coherente del eje

## Software
# de prueba | Condiciones de la prueba | Secuencia de entradas | Salidas esperadas | Salidas obtenidas
T1 | Haciendo uso de la librería ModbusRTU.h controlar el motor BLDC, desde Arduino IDE Y a través de la ESP32C3 | Dirección (01) y configuración de los registros del motor | Capacidad de controlar la velocidad y sentido de giro del motor | Pese a que en los pines A y B del conversor MAX485 se ve el comportamiento esperado, el motor no se comporta como se espera
T2 | Uso de la interfaz Espressif IDF para controlar el motor BLDC a través de Modbus | Dirección (01) y configuración de los registros del motor | Capacidad de controlar la velocidad y sentido de giro del motor | Capacidad de controlar la velocidad y sentido de giro del motor
T3 | Poder generar una señal PWM de frecuencia controlable, para potencialmente usarla en el control del motor a pasos | Canal, ciclo útil de la señal, PIN, y el timer | Generación de una señal PWM de la frecuencia y ciclo útil pautados | Generación de una señal PWM de la frecuencia y ciclo útil pautados
T4 | Conteo de los pulsos generados por la señal PWM para poder controlar la posición del motor a pasos | PIN sobre el que contar pulsos | Monitoreo en la terminal de la cantidad de pulsos generados | Driver no habilitado para la ESP32C3, cambiaremos a ESP32C6
T5 | Conteo de los pulsos generados por la señal PWM para poder controlar la posición del motor a pasos en una ESP32C6 | PIN sobre el que contar pulsos | Monitoreo en la terminal de la cantidad de pulsos generados | Monitoreo en la terminal de la cantidad de pulsos generados
T6 | Controlar la posición del motor a pasos, apagando la señal PWM al consguir la posición deseada | Cantidad de pulsos deseada | Al alcanzar la cantidad de pulsos deseada, se apaga la señal PWM | Al alcanzar la cantidad de pulsos deseada, se apaga la señal PWM
T7 | Implementar el protocolo de comunicación SynScan para controlar la montura desde el control manual o softwares de astronomía | Comandos de motor | COmandos de motor | Comandos de motor